## Sheet1
단면 | b (mm) | d (mm) | 피복 (mm) | Mu (kN·m) | Vu (kN) | A_prov (mm²) | 필요철근량 (mm²) | a_req (mm) | a_prov (mm) | 제공/필요 비율 | φ·Mn (N·mm) | 안전율 | Vc (kN) | 전단검토
좌측단부 | 1000 | 720 | 80 | 63.28 | 368.45 | 5745.5 | 259.31 | 4.52 | 100.14 | 22.16 | 1308688710.37 | 20.681 | 498.83 | O.K
중앙부(지간1) | 1000 | 740 | 60 | 1043.88 | 0 | 5745.5 | 4374.3 | 76.24 | 100.14 | 1.31 | 1347758110.37 | 1.291 | 512.69 | O.K
중간지점1 | 1000 | 1020 | 80 | 1827.32 | 524.7 | 6424 | 5530.4 | 96.39 | 111.97 | 1.16 | 2105568308.15 | 1.152 | 706.68 | O.K
중앙부(지간2) | 1000 | 740 | 60 | 1206.2 | 0 | 6424 | 5100.48 | 88.9 | 111.97 | 1.26 | 1494003508.15 | 1.239 | 512.69 | O.K
중간지점2 | 1000 | 1020 | 80 | 1823.82 | 524.43 | 6424 | 5519.26 | 96.2 | 111.97 | 1.16 | 2105568308.15 | 1.154 | 706.68 | O.K
중앙부(지간3) | 1000 | 740 | 60 | 1036.81 | 0 | 5745.5 | 4342.99 | 75.69 | 100.14 | 1.32 | 1347758110.37 | 1.3 | 512.69 | O.K
우측단부 | 1000 | 720 | 80 | 63.28 | 368.45 | 5745.5 | 259.31 | 4.52 | 100.14 | 22.16 | 1308688710.37 | 20.681 | 498.83 | O.K